## Ernest Renan
AMÉLIORATION DU CONFORT THERMIQUE DES BÂTIMENTS SCOLAIRES TRAITEMENT DE L’OMBRAGE DES FAÇADES SUD DPGF - LOT 3 - ERNEST RENAN
N Prix | Designation de l'ouvrage | Unité | Quantité | Prix unitaire HT | Montant HT
1 | Préparation et dépose : BATIMENT A + BATIMENT B
1.1 | Dépose et réinstallation d'éléments existants gênants (Volets, stores, …) | Ens | 1 |  | 0
2 | Toile tendue (RDC) : BATIMENT A + BATIMENT B
2.1 | Fourniture et pose d'une toile tendue en tissu épais occultant et imperméable | m² | 200 |  | 0
2.2 | Fourniture et installation de tous les accessoires nécessaires pour la fixation de la toile | Ens | 1 |  | 0
2.3 | Réglage tension 2 fois par an | Ens | 1 |  | 0
| Total |  |  |  | 0
3 | Brises-soleil horizontaux en aile d'avion (1er Etage) : BATIMENT A + BATIMENT B
3.1 | Fourniture et pose de lames horizontales inclinées en aile d'avion thermolaquées couleur au choix de l'architecte Profile de lame : 240x30mm Longueur de lame : voir plan | U | 60 |  | 0
3.2 | Fourniture et pose de montants verticaux en aluminium (porteurs de lames) | U | 24 |  | 0
3.3 | Fourniture et pose de montants verticaux en aluminium (porteurs de lames) partie fenêtres hautes | U | 24 |  | 0
3.4 | Fourniture et installation de tous les accessoires nécessaires pour la fixation des lames | Ens | 1 |  | 0
3.5 | Réglage et réorientation des lames 2 fois par an | Ens | 1 |  | 0
| Total |  |  |  | 0
| TOTAL HT |  |  |  | 0
| TVA 20% |  |  |  | 0
| TOTAL TTC |  |  |  | 0